## Sheet1
问题 | 答案
设备为什么无法连接到网络？ 设备为什么升级失败？ | ### 为什么设备无法连接到网络？ 1. **网络设置问题**： - **WiFi信号弱**：确保设备在WiFi路由器的覆盖范围内。如果信号较弱，可以尝试将路由器移近设备或使用WiFi扩展器。 - **WiFi密码错误**：检查输入的WiFi网络名称（SSID）和密码是否正确。 - **网络配置错误**：检查设备的网络设置，确保网络参数（如IP地址、子网掩码、网关等）配置正确。 2. **设备连接问题**： - **通信接口松动**：检查设备与逆变器之间的通信接口是否，确保链接稳定，采集器指示灯亮起。 3. **逆变器设置问题**： - **逆变器未正确配置**：通过app-local-找到对应采集器并进入该设备的本地设置页，点击清空wifi密码，重置采集器的网络信息后，再重试配网。 如果以上方法无法解决问题，建议联系EnValt的技术支持团队获取进一步的帮助。 希望这些信息对您有所帮助！
电池为什么不充电？ | ### 为什么电池不充电？ 1. **检查系统工作模式**： - 确认逆变器的当前工作模式。某些模式（user-defined模式下的电池放电时间段）会限制电池充电。 - **解决方法**：进入逆变器的控制页面，检查或切换逆变器的工作模式。 2. **检查系统内PV、电网、负载功率是否需要电池放电**： - 联合工作模式判断，如果当前是自发自用模式，pv的电优先供给负载使用，且电池只会利用光伏的电充电，当光伏（PV）发电量不足以满足当前负载需求，则pv的电会全部优先供给负载，不会给电池充电。 - **解决方法**：通过home页的场景图查看PV发电量、负载功率、工作模式，确认是否需要电池充电。如果当前为自发自用模式，且PV发电量不足，电池会优先放电以支持负载。 3. **检查SOC与放电阈值对比是否电池放电受限**： - 电池的剩余电量（SOC）可能达到设定的充电阈值，导致系统限制充电以保护电池。 - **解决方法**：在逆变器控制页面与电池控制页面，检查电池的SOC和充电阈值设置。如果SOC高于阈值，可以手动调整阈值或等待电池放电至更低SOC后再尝试放电。 4. 电池与逆变器的通信问题，可能是通信线或通信协议不匹配，导致逆变器无法给电池充电 5. **其他问题**： - 如果以上步骤均无法解决问题，建议联系技术支持人员进行进一步检查和诊断。 希望这些信息对您有所帮助！如果您有其他问题或需要进一步的帮助，请随时告知。
电池为什么不放电？ | ### 为什么电池不放电？ 1. **检查系统工作模式**： - 确认逆变器的当前工作模式。某些模式（后备能源模式）会限制电池放电。 - **解决方法**：进入逆变器的控制页面，检查或切换逆变器的工作模式。 2. **检查系统内PV、电网、负载功率是否需要电池放电**： - 联合工作模式判断，如果当前是自发自用模式，光伏（PV）发电量足够满足当前负载需求，系统可能不需要电池放电。 - **解决方法**：通过home页的场景图查看PV发电量、负载功率、工作模式，确认是否需要电池放电。如果当前为自发自用模式，且PV发电量不足，电池允许放电以支持负载。 3. **检查SOC与放电阈值对比是否电池放电受限**： - 电池的剩余电量（SOC）可能低于设定的放电阈值，导致系统限制放电以保护电池。 - **解决方法**：在逆变器控制页面与电池控制页面，检查电池的SOC和放电阈值设置。如果SOC低于阈值，可以手动调整阈值或等待电池充电至更高SOC后再尝试放电。 4. 电池与逆变器的通信问题，可能是通信线或通信协议不匹配，导致逆变器无法给电池充电 5. **其他问题**： - 如果以上步骤均无法解决问题，建议联系技术支持人员进行进一步检查和诊断。 希望这些信息对您有所帮助！如果您有其他问题或需要进一步的帮助，请随时告知。
电池soc为什么跳变？ 电池soc为什么突然变了？ | 电池soc跳变，可能触发到电池的soc学习逻辑了，所以电池的soc可能会放电到设置的soc放电阈值以下。 1. 电池刚刚启用，会存在正常的充放电过程中的soc学习 2. 电池已经使用一段时间，仍出现soc的学习，可能是您用电习惯不佳，电池很长时间没有满充满放，建议您每周对电池进行完整的充放循环，保证soc的准确。 如果 如果是其他异常情况，可以联系您的安装商排查问题。
逆变器的EPS指示灯为什么闪烁？ | 没接EPS，指示灯就会闪烁，警示用户不要靠近EPS接线口。
逆变器的电网指示灯为什么闪烁？ | 电网断开或者没接电网，指示灯就会闪烁。
电池为什么充不满电？ 为什么电池充电到99%就停了？ 为什么电池充电到98%就停了？ 为什么电池充电到97%就停了？ 为什么电池充电到96%就停了？ 为什么电池充电到95%就停了？ 为什么电池充电到94%就停了？ 为什么电池充电到93%就停了？ 为什么电池充电到92%就停了？ 为什么电池充电到91%就停了？ 为什么电池充电到90%就停了？ | 可能有以下场景，导致电池充不满电： 1. 工作模式限制 1.1 自发自用工作模式下，pv的电优先供给负载使用，且电池只会利用光伏的电充电 1.1.1 pv功率>50w，且pv功率≤eps+load功率，则光伏的电都供给了家用负载，电池不会充电 1.1.2 pv功率≤50w，当前没有光伏发电，电池不会充电 1.2 TOU模式下，限制了仅光伏充电，则系统不会使用电网的电给电池充电，电池只会利用光伏的电充电 1.1.1 pv功率>50w，且pv功率≤eps+load功率，则光伏的电都供给了家用负载，电池不会充电 1.1.2 pv功率≤50w，当前没有光伏发电，电池不会充电 2. 电池的充电限值soc 若电池的充电限值soc小于100%，则电池也不会充满电 3. 电池与逆变器的通信问题，可能是通信线或通信协议不匹配，导致逆变器无法给电池充电 4. 其他异常情况，可以联系您的安装商排查问题
电池为什么放电放到放电阈值以下？ 为什么电池放电到1%？ 为什么电池放电到2%？ 为什么电池放电到3%？ 为什么电池放电到4%？ 为什么电池放电到5%以下？ | 电池放到设置的soc放电阈值以下，可能触发到电池的soc学习逻辑了，所以电池的soc可能会放电到设置的soc放电阈值以下。 1. 电池刚刚启用，会存在正常的充放电过程中的soc学习 2. 电池已经使用一段时间，仍出现soc的学习，可能是您用电习惯不佳，电池很长时间没有满充满放，建议您每周对电池进行完整的充放循环，保证soc的准确。
电网数据为什么不准确？ 为什么看不到电网数据？ | 电网数据无法正常显示可能是由于逆变器的电表或CT（电流互感器）的安装问题导致的。一般是四类原因： 1. 电表/CT的选择有问题，需保证远程/本地控制内，电网侧电表的选项与实际接入的电表/CT类型保持一致 2. 电表/CT接错位置，需保证接入位置在入户电表后方，在家用负载前方 https://oss-cdn.hanchuess.com/frontend/document/install/Wiring%20Diagram%20of%20Distribution%20Box.pdf 3. 电表/CT接错方向，需保证接线方向与user manual中标准接线方向一致 4. 电表/CT相序错位，这个仅会出现在三相逆变器上，需保证三相相序一致
FX-3K/3.68K/4K/5K/6K-SL逆变器为什么显示的电网侧数据不对？ FX-3K/3.68K/4K/5K/6K-SL逆变器为什么看不到电网数据？ | FX-3K/3.68K/4K/5K/6K-SL是EnValt品牌的单相逆变器，电网数据无法正常显示可能是由于逆变器的电表或CT（电流互感器）的安装问题导致的。一般是三类原因： 1. 电表/CT的选择有问题，需保证远程/本地控制内，电网侧电表的选项与实际接入的电表/CT类型保持一致 2. 电表/CT接错位置，需保证接入位置在入户电表后方，在家用负载前方 3. 电表/CT接错方向，需保证接线方向与user manual中标准接线方向一致 https://oss-cdn.hanchuess.com/Knowledge_data_base/inverter_installation_image/grid_side_line/HESS-HY-S-3.0%7E6.0K_CT_or_meter.png
FX-5K/6K/8K/10K/12K/15K/20K-T逆变器为什么显示的电网侧数据不对？ FX-5K/6K/8K/10K/12K/15K/20K-T逆变器为什么看不到电网数据？ | FX-5K/6K/8K/10K/12K/15K/20K-T是EnValt品牌的三相逆变器，电网数据无法正常显示可能是由于逆变器的电表或CT（电流互感器）的安装问题导致的。一般是四类原因： 1. 电表/CT的选择有问题，需保证远程/本地控制内，电网侧电表的选项与实际接入的电表/CT类型保持一致 2. 电表/CT接错位置，需保证接入位置在入户电表后方，在家用负载前方 3. 电表/CT接错方向，需保证接线方向与user manual中标准接线方向一致 4. 电表/CT相序错位，这个仅会出现在三相逆变器上，需保证三相相序一致 https://oss-cdn.hanchuess.com/Knowledge_data_base/inverter_installation_image/grid_side_line/HESS-HY-T-5%7E12K_CT.png https://oss-cdn.hanchuess.com/Knowledge_data_base/inverter_installation_image/grid_side_line/HESS-HY-T-5%7E12K_meter.png
FX-25K/30K/36K/40K/50K/80K-T逆变器为什么显示的电网侧数据不对？ FX-25K/30K/36K/40K/50K/80K-T逆变器为什么看不到电网数据？ | FX-25K/30K/36K/40K/50K/80K-T是EnValt品牌的三相逆变器，电网数据无法正常显示可能是由于逆变器的电表或CT（电流互感器）的安装问题导致的。一般是四类原因： 1. 电表/CT的选择有问题，需保证远程/本地控制内，电网侧电表的选项与实际接入的电表/CT类型保持一致 2. 电表/CT接错位置，需保证接入位置在入户电表后方，在家用负载前方 3. 电表/CT接错方向，需保证接线方向与user manual中标准接线方向一致 4. 电表/CT相序错位，这个仅会出现在三相逆变器上，需保证三相相序一致 https://oss-cdn.hanchuess.com/Knowledge_data_base/inverter_installation_image/grid_side_line/HESS-HY-T-25%7E50K_CT&meter.png
设备为什么升级失败？ | 设备升级失败可能是由于网络连接问题导致的。请按照以下步骤进行排查： 检查网络连接： 确保设备已连接到稳定的网络。如果网络信号弱或不稳定，可能会导致升级失败。建议切换到更稳定的网络环境，如Wi-Fi，然后重新尝试升级。 检查网络设置： 确保设备的网络设置正确无误。如果网络设置有问题，可能会导致设备无法正常连接到服务器。请检查网络配置，确保所有设置都正确。 重启设备： 重启设备可以解决许多临时性问题，包括网络连接问题。重启后，设备将重新连接到网络，可能会解决升级失败的问题。 希望这些信息对您有所帮助！如果您有其他问题或需要进一步的帮助，请随时告知。
FX-3K/3.68K/4K/5K/6K-SL逆变器开不了机？ 三相逆变器开不了机？ | 单相逆变器(HESS-HY-S-3~6K），以下场景无法开机 ###仅打开光伏，电池和电网不供电 ###仅打开电网，电池和光伏不供电 ###仅打开电池，电网和光伏不供电，但电池电压小于48V ###电网和电池供电，光伏不供电，但电池电压小于48V ###光伏和电网供电，电池不供电，但光伏电压小于125V
为什么当前有光伏发电，但光伏指示灯不亮 | 1. 可能是光伏发电给系统受限 1.1 如果zero export打开，且家庭负载没有在用电，且电池当前无法充电，则pv发的电无法进入系统，逆变器会关闭光伏的指示灯 2. 可能是接线问题导致的，如果接线有问题，则光伏发的电无法进入系统
电池采集器Dongle的灯语是什么？ | 关于该设备的 LED 指示灯状态说明，不同灯语代表的含义如下： 蓝色常亮：logger已配网完成。 蓝色闪烁：logger正在配网。 蓝灯不亮：logger未配网，或logger未供电。 红色常亮：logger或电池出现故障。 绿色常亮：logger正常工作，这是系统指示灯状态。 绿色闪烁：logger正在进行 OTA（Over - The - Air）升级，包括设备本身和电池的升级 。 绿色不亮：logger与电池失去通讯，或logger未供电。 以下是灯语说明和采集器快装说明 https://oss-cdn.hanchuess.com/Knowledge_data_base/LED_indicators/Logger/BAT-Logger_LED_indicators.png https://oss-cdn.hanchuess.com/Knowledge_data_base/Hanchu_pulic_documentation/Logger/Instruction_manual/BAT-Logger_Quick%20Guide.pdf
低压电池 EB-L 系列的采集器蓝灯常亮是什么意思？ | EnValt关于该设备的 LED 指示灯状态说明，不同灯语代表的含义不同： 蓝色常亮：logger已配网完成。 https://oss-cdn.hanchuess.com/Knowledge_data_base/LED_indicators/Logger/BAT-Logger_LED_indicators.png
低压电池 EB-L 系列采集器蓝灯闪烁是什么意思？ | EnValt关于该设备的 LED 指示灯状态说明，不同灯语代表的含义不同： 蓝色闪烁：设备正在配网。 https://oss-cdn.hanchuess.com/Knowledge_data_base/LED_indicators/Logger/BAT-Logger_LED_indicators.png
低压电池 EB-L 系列采集器红灯常亮是什么意思？ | EnValt关于该设备的 LED 指示灯状态说明，不同灯语代表的含义不同： 红色常亮：logger或电池可能出现故障，请尝试给电池下电后重启，若仍亮红灯，请联系您的安装商处理。 https://oss-cdn.hanchuess.com/Knowledge_data_base/LED_indicators/Logger/BAT-Logger_LED_indicators.png
低压电池 EB-L 系列采集器绿灯常亮是什么意思？ | EnValt关于该设备的 LED 指示灯状态说明，不同灯语代表的含义不同： 绿色常亮：设备正常工作，这是系统指示灯状态。 https://oss-cdn.hanchuess.com/Knowledge_data_base/LED_indicators/Logger/BAT-Logger_LED_indicators.png
低压电池 EB-L 系列采集器绿灯闪烁是什么意思？ | EnValt关于该设备的 LED 指示灯状态说明，不同灯语代表的含义不同： 绿色闪烁：设备正在进行 OTA（Over - The - Air）升级，包括logger本身和电池的升级 。 https://oss-cdn.hanchuess.com/Knowledge_data_base/LED_indicators/Logger/BAT-Logger_LED_indicators.png
低压电池 EB-L 系列采集器指示灯不亮是什么意思？ | EnValt关于该设备的 LED 指示灯状态说明，不同灯语代表的含义不同： 三个指示灯均不亮：logger未被供电，请插好logger，确保电池与logger接触良好 。 https://oss-cdn.hanchuess.com/Knowledge_data_base/LED_indicators/Logger/BAT-Logger_LED_indicators.png
单相混合逆变器FX-3K/3.68K/4K/5K/6K-SL系列的采集器灯语是什么？ | 关于该设备的 LED 指示灯状态说明，不同灯语代表的含义不同： ① The blue LED light: It is used to indicate the network communication status. ② The green LED light: It is used to indicate the communication status with the inverter. 以下是蓝灯和绿灯不同状态的含义说明。 ##Green LED Indicator Meanings ###Constant On: The device is powered on. ###Off: The device is powered off. ###Quick Flashing: The device is in the process of OTA (Over - The - Air) upgrade. ##Blue LED Indicator Meanings ###Constant On: The device has successfully connected to the network. ###Off: The device is not connected to the network. ###Slow Flashing: The device is connecting to WiFi. ###Quick Flashing: The device is connecting to the cloud. Note that the LED indicators will start working only after the device is powered on. 以下是灯语说明和采集器快装说明 https://oss-cdn.hanchuess.com/Knowledge_data_base/LED_indicators/Logger/INV-Logger_LED_indicators.png https://oss-cdn.hanchuess.com/Knowledge_data_base/Hanchu_pulic_documentation/Logger/Instruction_manual/INV-Logger_Quick%20Guide-20230516.pdf
单相混合逆变器FX-3K/3.68K/4K/5K/6K-SL系列的采集器蓝灯是代表什么？ 单相混合逆变器FX-3K/3.68K/4K/5K/6K-SL系列的采集器蓝灯不同状态是代表什么？ | 关于该设备的 LED 指示灯状态说明，不同灯语代表的含义不同： The blue LED light: It is used to indicate the network communication status. ##Blue LED Indicator Meanings ###Constant On: The device has successfully connected to the network. ###Off: The device is not connected to the network. ###Slow Flashing: The device is connecting to WiFi. ###Quick Flashing: The device is connecting to the cloud. https://oss-cdn.hanchuess.com/Knowledge_data_base/LED_indicators/Logger/INV-Logger_LED_indicators.png
单相混合逆变器FX-3K/3.68K/4K/5K/6K-SL系列的采集器绿灯是代表什么？ 单相混合逆变器FX-3K/3.68K/4K/5K/6K-SL系列的采集器绿灯不同状态是代表什么？ | 关于该设备的 LED 指示灯状态说明，不同灯语代表的含义不同： The green LED light: It is used to indicate the communication status with the inverter. ##Green LED Indicator Meanings ###Constant On: The device is powered on. ###Off: The device is powered off. ###Quick Flashing: The device is in the process of OTA (Over - The - Air) upgrade. https://oss-cdn.hanchuess.com/Knowledge_data_base/LED_indicators/Logger/INV-Logger_LED_indicators.png
三相混合逆变器FX-5K/6K/8K/10K/12K/15K/20K-T系列的采集器灯语是什么？ | 该设备有一个LED指示灯和一个按钮，关于该设备的 LED 指示灯状态说明，不同灯语代表的含义不同： ① The blue LED light: It is used to indicate the network communication status. ② The green LED light: It is used to indicate the communication status with the inverter. 以下是蓝灯和绿灯不同状态的含义说明。 ##Green LED Indicator Meanings ###常亮：设备通电。 ###闪烁：设备正在进行 OTA（空中下载技术）升级。 ###熄灭：设备断电。 ##Blue LED Indicator Meanings ###常亮：已连接网络。 ###闪烁：正在连接网络。 ###熄灭：未连接网络。 Note that the LED indicators will start working only after the device is powered on. 以下是灯语说明和采集器快装说明 https://oss-cdn.hanchuess.com/Knowledge_data_base/LED_indicators/Logger/INV-Logger%20A200_LED_indicators.png https://oss-cdn.hanchuess.com/Knowledge_data_base/Hanchu_pulic_documentation/Logger/Instruction_manual/INV-Logger%20A200_Quick%20Guide.pdf
三相混合逆变器FX-25K/30K/36K/40K/50K/80K-T系列的采集器灯语是什么？ | 该设备有一个LED指示灯和一个按钮，关于该设备的 LED 指示灯状态说明，不同灯语代表的含义不同： 熄灭：logger未被供电，请插好logger，确保逆变器与logger接触良好 。 常亮：表示采集器已配网且正常工作。 闪烁：表示采集器正在联网。（缓慢闪烁：表示采集器未连接到路由器，快速闪烁：表示采集器已连接到路由器，但未连接到服务器。） 关于按钮的操作，长按按钮 2 秒钟，可重启logger。 以下是灯语说明和采集器快装说明 https://oss-cdn.hanchuess.com/Knowledge_data_base/LED_indicators/Logger/INV-Logger%20A210_LED_indicators.png